## 850_BOM
Designator | Quantity | Value | Package | Type | Part Number
C10 | 1 | 33n | SM0603-C-JRL | SMD | C0603C333K5RACTU
C21,C36 | 2 | 10n | SM0603-C-JRL | SMD | CL10C103JA8NNNC
C22,C35,C37,C2 | 4 | 1n | SM0603-C-JRL | SMD | GRM1885C1H102JA01D
C28,C29 | 2 | 22μF | c_elec_5x5.3 | SMD | EDK226M035A9DAA
C30,C31 | 2 | 10μ | SM0805-HAND | SMD | TMK212BBJ106KG-T
C33 | 1 | 47n | SM0603-C-JRL | SMD | C0603C473K5RACTU
C27,C34 | 1 | 4.7μ | SM0805-HAND | SMD | GRM21BR61E475MA12L
C4,C5,C6,C7,C8,C9,C11,C12,C13,C14,C16,C17,C19,C20,C23,C24,C38,C39,C40,C1,C3,C15,C18,C32 | 24 | 0.1µ | SM0603-C-JRL | SMD | C0603C104K5RACTU
C41,C42,C43 | 3 | 1μ | SM0603-C-JRL | SMD | GRM188R61E105KA12D
D1,D2,D5,D6,D7,D8,D11,D12,D22,D21,D23 | 11 | 1N4148 | SOD323-JRL | SMD | 1N4148WX-TP
D24 | 1 | LM4040-10 | SOT23-132-JRL | SMD | LM4040D10IDBZR
D3,D4 | 2 | S1BB | SMB-1C2A | SMD | S1BB-13-F
F1,F2 | 2 | PTC 0.1A | C_0805 | SMD | 0ZCK0010FF2G
Q2,Q7,Q8,Q9,Q10,Q15,Q16 | 7 | MMBT3904 | SOT23-132-JRL | SMD | MMBT3904LT1G
Q1 | 1 | C945 | SOT23-132-JRL | SMD | C945
Q11,Q13,Q14 | 3 | J112 | SOT23-JRL | SMD | MMBFJ112
Q12 | 1 | MMBT3906 | SOT23-132-JRL | SMD | MMBT3906LT1G
Q4,Q3 | 2 | 2N7002 | SOT363-JRL | SMD | 2N7002DW-7-F
Q6,Q5 | 2 | MBT3946DW | SOT363-JRL | SMD | MBT3946DW1T1G
R10,R55,R72,R76 | 4 | 150K | SM0603-R-JRL | SMD | RC0603FR-07150KL
R102,R106,R107 | 3 | 330 | SM0603-R-JRL | SMD | RC0603FR-07330RL
R11 | 1 | 2.2K | SM0603-R-JRL | SMD | RC0603FR-072K2L
R12,R13,R16,R20,R26,R27,R28,R32,R33,R36,R50,R62,R86,R108 | 14 | 10K | SM0603-R-JRL | SMD | RC0603FR-0710KL
R14,R15,R45,R56 | 4 | 330K | SM0603-R-JRL | SMD | RC0603FR-07330KL
R17 | 1 | 680K | SM0603-R-JRL | SMD | RC0603FR-07680KL
R18,R31 | 2 | 4.7K | SM0603-R-JRL | SMD | RC0603FR-074K7L
R19,R37,R42,R46,R47,R64,R70,R73,R80,R83,R84,R87,R99,R110,R111,R40 | 16 | 1K | SM0603-R-JRL | SMD | RC0603FR-071KL
R2 | 1 | 820K | SM0603-R-JRL | SMD | RC0603FR-07820KL
R25,R30,R48,R95 | 4 | 22K | SM0603-R-JRL | SMD | RC0603FR-0722KL
R3,R6 | 2 | 1.5meg | SM0603-R-JRL | SMD | RC0603FR-071M5L
R34,R59 | 2 | 15K | SM0603-R-JRL | SMD | RC0603FR-0715KL
R35,R51,R101,R103,R77 | 5 | 33K | SM0603-R-JRL | SMD | RC0603FR-0733KL
R38,R39,R53,R57,R58,R63,R75,R78,R81,R93 | 10 | 47K | SM0603-R-JRL | SMD | RC0603FR-0747KL
R4,R1,R66 | 3 | 180K | SM0603-R-JRL | SMD | RC0603FR-07180KL
R43,R44,R67 | 3 | 39K | SM0603-R-JRL | SMD | RC0603FR-0739KL
R49,R71 | 2 | 82K | SM0603-R-JRL | SMD | RC0603FR-0782KL
R5,R7,R21,R22,R23,R24,R29,R52,R60,R65,R68,R69,R74,R79,R82,R85,R98,R105,R109 | 19 | 100K | SM0603-R-JRL | SMD | RC0603FR-07100KL
R54 | 1 | 56K | SM0603-R-JRL | SMD | RC0603FR-0756KL
R61,R104 | 2 | 100 | SM0603-R-JRL | SMD | RC0603FR-07100RL
R8,R94 | 2 | 120K | SM0603-R-JRL | SMD | RC0603FR-07120KL
R88 | 1 | 20K | SM0603-R-JRL | SMD | RC0603FR-0720KL
R89,R90 | 2 | 470 | SM0603-R-JRL | SMD | RC0603FR-07470RL
R9 | 1 | 8.2K | SM0603-R-JRL | SMD | RC0603FR-078K2L
R91,R100 | 2 | 1meg | SM0603-R-JRL | SMD | RC0603FR-071ML
R92 | 1 | 18K | SM0603-R-JRL | SMD | RC0603FR-0718KL
R96,R97 | 2 | 3.3K | SM0603-R-JRL | SMD | RC0603FR-073K3L
U1 | 1 | LM13700 | SO16-JRL | SMD | LM13700MX
U11,U10,U9,U5,U4,U2,U3 | 7 | TL072- | TSSOP8-JRL | SMD | TL072CPWR
U12 | 1 | MAX9945 | MSOP-8_3x3mm_Pitch0.65mm | SMD | MAX9945AUA+
U13,U14 | 2 | DG409 | SO16-JRL | SMD | DG409DY-T1-E3
U15 | 1 | TS321 | SOT-23-5 | SMD | TS321ILT
U6 | 1 | CD40106 | TSSOP-14_4.4x5mm_Pitch0.65mm | SMD | CD40106BPWR
U7,U8 | 2 | CD4027 | TSSOP-16_4.4x5mm_Pitch0.65mm | SMD | CD4027BPWR
C44 | 1 | 470n | CAP-5MM-BOX-0805-COMBO | THT | R82DC3470AA60J
D9,D10,D13,D14,D15,D16,D17,D18,D19,D20 | 10 | LED | 3MM-LED-C1A2 | THT | WP424SRDT
J2,J3,J1,J4,J5,J6,J7,J8,J9,J10,J11 | 11 | PJ301BM | PJ-301B-JACK-SLOTS | THT | PJ301BM
P1 | 1 | CONN_01X03 | PIN_ARRAY_3X1 | THT
P3 | 1 | CONN_02X05 | Pin_Header_Straight_2x05 | THT
SW1,SW2 | 2 | KS-01Q | KS-01Q-02-JRL | THT | KS-01Q-01
SW3 | 1 | SPDT | SS-12F108-1P2T-SLIDE | THT | SS-12F108
VR2,VR9 | 2 | 10K | TC33X-2 | THT | TC33X-2-103E
VR3,VR5,VR7 | 3 | 100K | TC33X-2 | THT | TC33X-2-104E
VR1,VR6 | 2 | 100K | RV16A-41-JRL | THT | RV16AF-41-15K-B100K
VR4 | 1 | 1meg | RV16A-41-JRL | THT | RV16AF-41-15K-B1M
VR8 | 1 | 1meg LOG | RV16A-41-JRL | THT | RV16AF-41-15K-A1M